## Sheet1
Qty | Comment | Designator | Description | MFN | MPN | Tolerance | OCTOPART_URL | Qty
7 | 100nF | C3, C5, C6, C8, C9, C11, C14 | CAP CER 10% X7R 0603 | KEMET | C0603C104K8RACTU | ±10% | https://octopart.com/c0603c103k5ractu-kemet-133094?r=sp&s=R_iPBxLnSmGqhkU2rIMFpg
1 | 1.00uF | C2 | Cap Tant Solid SMD 2012 | Yageo | CC0805KKX7R7BB105 | 10% | https://octopart.com/cc0805kkx7r7bb105-yageo-8376555?r=sp&s=YKl1wwtkROau_X5nniH2ig
2 | 4.7uF | C4, C7 | Cap Tant Solid SMD 2012 | Murata | GRM21BC81E475KA12L | 10% | https://octopart.com/grm21bc81e475ka12l-murata-10331911?r=sp&s=RY3qZSD8T6mG6TC9CHI5qQ
1 | 10nF | C1 | CAP CER 10% X7R 0603 | KEMET | C0603C103K5RACTU | 10% | https://octopart.com/c0603c103k5ractu-kemet-133094?r=sp&s=R_iPBxLnSmGqhkU2rIMFpg
1 | 10uF | C10 | Capacitor Tantalum T491 Case D 50V 10uF | KEMET | T491D106K050AT | ±10% | https://octopart.com/t491d106k050at-kemet-968220#
1 | 33nF | C12 | CAP CER 10% X7R 0603 | AVX | 0603YC333KAT2A | ±10% | https://octopart.com/0603yc333kat2a-avx-2224311
1 | 15nF | C13 | CAP CER 10% X7R 0603 | KEMET | C0603C153J3GACTU | ±10% | https://octopart.com/c0603c153j3gactu-kemet-12793174
1 | VLMS1300-GS08 | D1 | Red 0603 130ｰ Clear 54 mcd 2 V Surface Mount ChipLED ; | Vishay | VLMS1300-GS08 |  | https://octopart.com/vlms1300-gs08-vishay-21709201?r=sp&s=_gcP4_q8T1SC6PJQPTQ9yA
1 | DIODES_SBR2U30P1-7 | D2 | 2.0A SBR SUPER BARRIER RECTIFIER POWERDI123 | Diodes | SBR2U30P1-7 |  | https://octopart.com/sbr2u30p1-7-diodes+inc.-13160632?r=sp&s=T9EzcoJOQBe5XnC2-oZtAA
1 | NANOSMDC035F-2120 | F1 | PTC Resettable Fuse 0.35A(hold) 0.75A(trip) 16VDC 20A 0.6W 0.1s 0.45Ohm SMD Solder Pad 1206 | Littelfuse | NANOSMDC035F-2 |  | https://octopart.com/nanosmdc035f-2-littelfuse-74215052?r=sp&s=rfNZOPvgSJy5H1V-bbPI5Q#
2 | 1751251 | PWR, Analog Input | Terminal Block 10 A 160 V 3.5 mm 26 to 16 AWG 2 Screw Solder 2.5 kV PA | Phoenix Contact | 1751251 |  | https://octopart.com/1751251-phoenix+contact-36473?r=sp&s=9M0VWNoHTyq04j3qI6lQOQ
1 | 270.0Ω | R1 | Thick Film Resistors - SMD 0602 | Yageo | RC0603FR-07270RL | 1% | https://octopart.com/search?q=RC0603FR-07270RL&start=0
1 | 0.0Ω | R2 | Thick Film Resistors - SMD 0603 | Yageo | RC0603JR-070RL |  | https://octopart.com/rc0603jr-070rl-yageo-1241539?r=sp&s=X2NteqRjRNWrnx42Y0aliA
1 | 10.0kΩ | R3 | Thick Film Resistors - SMD 0603 | Vishay | CRCW060310K0JNEB | ±5% | https://octopart.com/crcw060310k0jneb-vishay+dale-46603268
1 | 10kΩ | R5 | Thick Film Resistors - SMD 0603 | Vishay | CRCW080510K0FKEA | 1% | https://octopart.com/crcw080510k0fkea-vishay-39436722
1 | 15KΩ | R6 | Thick Film Resistors - SMD 0603 | Vishay | CRCW08053K90FKEA | 1% | https://octopart.com/crcw080515k0fkea-vishay-39456030
1 | 49.9Ω | R7 | Thick Film Resistors - SMD 0603 | Vishay | CRCW08053K90FKEA | 1% | https://octopart.com/crcw080549r9fkea-vishay-39436139
1 | STM32F091CBU6 | U1 | IC MCU 32BIT 128KB FLASH 48QFPN | STMicroelectronics | STM32F091CBU6 |  | https://octopart.com/stm32f091cbu6-stmicroelectronics-51988677?r=sp&s=bU6fpgsrTZOxHyt7jkfh3w
1 | AD628ARZ | U2 | High Common-Mode Voltage,Programmable Gain Difference Amplifier | Analog Devices | AD628ARZ |  | https://octopart.com/ad628arz-analog+devices-410882
1 | REF193GSZ | U3 | Voltage Reference Precision 3 Volt 30 mA 8-Pin SOIC N | Analog Devices | REF193GSZ |  | https://octopart.com/ref193gsz-analog+devices-524457#
1 | SMBJ30CA | TVS1 | TVS Diode | ON Semiconductor | SMBJ30CA |  | https://octopart.com/smbj30ca-on+semiconductor-84331460?r=sp&s=Vl5BdVYHQCeKmKgfbE4rMg
1 | XTALL_CSTCE8M00G52 | X1 | MURATA CSTCE8M00G52-R0 RESONATOR, SMD, 8MHZ ; | Murata | CSTCE8M00G52Z-R0 |  | https://octopart.com/cstce8m00g52z-r0-murata-17755941?r=sp&s=JDnNJnrHQhyS8Zk4ofFWXw